## Emissionsfaktoren
CO2e-Emissionen (Scope 1 und 2 incl. Vorketten im Scope 3)
Emissionsquelle | Energieträger | Menge / Verbrauch | Einheit | Emissionsfaktor (t CO2e pro Einheit) | Treibhausggasemission (CO2e in t)
Mobilität
| Erdgas, CNG | (bitte eintragen) | Liter | 0.000541 | 0
| Erdgas, CNG | (bitte eintragen) | kWh | 0.000339 | 0
| Wasserstoff | (bitte eintragen) | kg | 0.007499 | 0
| Elektro, Strommix Deutschland | (bitte eintragen) | kWh | 0.000485 | 0
| Benzin | (bitte eintragen) | Liter | 0.00303 | 0
| Diesel | (bitte eintragen) | Liter | 0.00341 | 0
Direkte Kältemittelemissionen (Leakagen)
| R22 | (bitte eintragen) | kg | 1.886 | 0
| R134A | (bitte eintragen) | kg | 1.533 | 0
| R404A | (bitte eintragen) | kg | 4.025 | 0
| R410A | (bitte eintragen) | kg | 2.177 | 0
| R407C | (bitte eintragen) | kg | 1.774 | 0
| R407F | (bitte eintragen) | kg | 1.825 | 0
| R-600A (Isobutan) | (bitte eintragen) | kg | 0.003 | 0
| R744 (CO2) | (bitte eintragen) | kg | 0.001 | 0
| R717 (NH3) | (bitte eintragen) | kg | 0 | 0
Wärme
| Erdgas | (bitte eintragen) | m³ | 0.002302 | 0
| Erdgas | (bitte eintragen) | kWh | 0.000244 | 0
| Biogas Mix | (bitte eintragen) | m³ | 0.000785 | 0
| Biogas Mix | (bitte eintragen) | kWh | 0.000157 | 0
| Heizöl | (bitte eintragen) | Liter | 0.003042 | 0
| Heizöl | (bitte eintragen) | kWh | 0.000368 | 0
| Holzpellets | (bitte eintragen) | t | 0.05279 | 0
| Holzpellets | (bitte eintragen) | kWh | 7.92e-05 | 0
| Hackschnitzel | (bitte eintragen) | t | 0.065775 | 0
| Stückholz | (bitte eintragen) | t | 0.1019 | 0
| Fernwärme | (bitte eintragen) | kWh | 0.000295 | 0
| Flüssiggas | (bitte eintragen) | Liter | 0.003052 | 0
| Braunkohle | (bitte eintragen) | kWh | 0.000442 | 0
| Steinkohle | (bitte eintragen) | kWh | 0.000429 | 0
Strom
| Strommix Deutschland | (bitte eintragen) | kWh | 0.000435 | 0
| Strom-PV | (bitte eintragen) | kWh | 5.57e-05 | 0
| Ökostrom-Mix | (bitte eintragen) | kWh | 0.000107 | 0
Wasser
| Trinkwasser aus der Leitung |  | Liter | 2.42e-06 | 0
Gesamtsumme |  |  |  |  | 0
Bezeichnung |  | Faktor | Einheit CO2e
1.1 Wärmeverbauch
Natural Gas |  | 0.18385 | kg/kWh (Cross CV)
Natural Gas |  | 2.0305 | kg/m3
Fuel Oil |  | 3.1797 | kg/Liter
Fuel Oil |  | 0.26782 | kg/kWh (Cross CV)
1.2 Kraftstoffverbrauch
Diesel |  | 2.687 | kg/Liter
Benzin |  | 2.315 | kg/Liter
LPG (Autogas) |  | 1.5226 | kg/Liter
CNG (Erdgas) |  | 2.542 | kg/kg
Biodiesel |  | 0.033 | kg/Liter
Bioethanol |  | 0.008 | kg/Liter
Emissionen pro Km (PKW) |  | 0.165 | kg/ Km
Emissionen pro Km (Transport) |  | 0.79128 | kg/ Km
1.3 Gasleckagen
Carbon dioxide (CO2) |  | 1 | kg/kg
Carbon tetrachloride |  | 1400 | kg/kg
CFC-11/R11 |  | 4750 | kg/kg
CFC-113 |  | 6130 | kg/kg
CFC-114 |  | 10000 | kg/kg
CFC-115 |  | 7370 | kg/kg
CFC-12/R12 |  | 10900 | kg/kg
CFC-13 |  | 14400 | kg/kg
Dimethylether |  | 1 | kg/kg
Halon-1211 |  | 1890 | kg/kg
Halon-1301 |  | 7140 | kg/kg
Halon-2402 |  | 1640 | kg/kg
HCFC-123 |  | 77 | kg/kg
HCFC-124 |  | 609 | kg/kg
HCFC-141b |  | 725 | kg/kg
HCFC-142b |  | 2310 | kg/kg
HCFC-22/R22 |  | 1810 | kg/kg
HCFC-225ca |  | 122 | kg/kg
HCFC-225cb |  | 595 | kg/kg
HCFE-235da2 |  | 350 | kg/kg
HFC-125 |  | 2800 | kg/kg
HFC-134 |  | 1000 | kg/kg
HFC-134a |  | 1300 | kg/kg
HFC-143 |  | 300 | kg/kg
HFC-143a |  | 3800 | kg/kg
HFC-152a |  | 140 | kg/kg
HFC-227ea |  | 2900 | kg/kg
HFC-23 |  | 11700 | kg/kg
HFC-236fa |  | 6300 | kg/kg
HFC-245fa |  | 560 | kg/kg
HFC-32 |  | 650 | kg/kg
HFC-41 |  | 150 | kg/kg
HFC-43 |  | 1300 | kg/kg
HFE-125 |  | 14900 | kg/kg
HFE-134 |  | 6320 | kg/kg
HFE-143a |  | 756 | kg/kg
HFE-236ca12 |  | 2800 | kg/kg
HFE-245cb2 |  | 708 | kg/kg
HFE-245fa2 |  | 659 | kg/kg
HFE-254cb2 |  | 359 | kg/kg
HFE-338pcc13 |  | 1500 | kg/kg
HFE-347mcc3 |  | 575 | kg/kg
HFE-347pcf2 |  | 580 | kg/kg
HFE-356pcc3 |  | 110 | kg/kg
HFE-43-10pccc124 |  | 1870 | kg/kg
HFE-449sl |  | 297 | kg/kg
HFE-569sf2 |  | 59 | kg/kg
Methane |  | 21 | kg/kg
Methyl bromide |  | 5 | kg/kg
Methyl chloride |  | 13 | kg/kg
Methyl chloroform |  | 146 | kg/kg
Methylene chloride |  | 8.7 | kg/kg
N2O |  | 298 | kg/kg
NH3 |  | 0 | kg/kg
Nitrogen trifluoride |  | 17200 | kg/kg
Nitrous oxide |  | 310 | kg/kg
PFC-3-1-10 |  | 7000 | kg/kg
PFC-318 |  | 8700 | kg/kg
PFC-116 |  | 9200 | kg/kg
PFC-5-1-14 |  | 7400 | kg/kg
PFC-14 |  | 6500 | kg/kg
PFC-4-1-12 |  | 7500 | kg/kg
PFC-218 |  | 7000 | kg/kg
PFC-9-1-18 |  | 7500 | kg/kg
PFPMIE |  | 10300 | kg/kg
R1234yf |  | 4 | kg/kg
R1234ze |  | 6 | kg/kg
R22 |  | 1810 | kg/kg
R32 |  | 675 | kg/kg
R290 |  | 3.3 | kg/kg
R404A |  | 3260 | kg/kg
R406A |  | 1943 | kg/kg
R407A |  | 1770 | kg/kg
R407C |  | 1526 | kg/kg
R407F |  | 1555 | kg/kg
R408A |  | 2795 | kg/kg
R409A |  | 1585 | kg/kg
R410A |  | 1725 | kg/kg
R449A |  | 1379 | kg/kg
R502 |  | 4657 | kg/kg
R507 |  | 3300 | kg/kg
R508B |  | 10350 | kg/kg
R600A |  | 1 | kg/kg
Sulphur hexafluoride |  | 23900 | kg/kg
Trifluoromethyl sulphur pentafluoride |  | 17700 | kg/kg
Unbekannt |  | 3638.8 | kg/kg
2.1 Stromverbrauch
deutscher Strommix |  | 0.486 | kg/kWh
Ökostrom |  | 0 | kg/kWh
selbsterzeugter Strom |  | 0 | kg/kWh
2.2 Fernwärme
Fernwärme |  | 0.187 | kg/kWh
3.1 eingekaufte Waren und Dienstleistungen
Blatt Papier |  | 0.005 | kg/Blatt
Papier Frischfaser |  | 0.952 | kg/kg
Papier Recycelt |  | 0.794 | kg/kg
Kartonage |  | 0.794 | kg/kg
Kunststoff |  | 2.301 | kg/kg
3.2 Anlagegüter
LkW/PKW/Lagermaschinen |  | 0.7 | kg/eingekauftes Pfund Sterling
(Umrechnung in Euro erfolgt mit Umrechungskurs 1.17)
3.3 vorgelagerte Emissionen
Heizöl-WTT |  | 0.52751 | kg/l
Heizöl-WTT |  | 0.05888 | kg/kWh
Heizöl-WTT |  | 0.60263 | kg/l
Gas-WTT |  | 0.02391 | kg/kWh
Gas-WTT |  | 0.2845 | kg/m3
LPG-WTT |  | 0.19147 | kg/Liter
CNG-WTT |  | 0.488 | kg/kg
Diesel-WTT |  | 0.61846 | kg/l
Bioethanol-WTT |  | 0.61098 | kg/Liter
Biodiesel-WTT |  | 0.36672 | kg/l
Benzin-WTT |  | 0.59665 | kg/l
Strommix Deutschland-indiekt |  | 0.069541 | kg/kWh
selbsterzeugter Strom |  | 0.035 | kg/kWh
Ökostrom |  | 0.035 | kg/kWh
Fernwärme-indirekt |  | 0.02709 | kg/kWh
3.5 Abfall und Abwasser
Bioabfall (Verbrennung) |  | 21.354 | kg/Tonne
Bioabfall (Deponierung) |  | 626.959 | kg/Tonne
Gefahrstoffleergebinde |  | 21.354 | kg/Tonne
Gefahrstoffe |  | 21.354 | kg/Tonne
Gewerbeabfall (Verbrennung) |  | 21.354 | kg/Tonne
Gewerbeabfall (Deponierung) |  | 586.514 | kg/Tonne
Pappe/Papier/Kartonage (Verbrennung) |  | 21.354 | kg/Tonne
Pappe/Papier/Kartonage (Deponierung) |  | 1041.888 | kg/Tonne
Folie (Deponierung) |  | 8.986 | kg/Tonne
Folie (Verbrennung) |  | 21.354 | kg/Tonne
Abwasser |  | 0.708 | kg/m3
3.6 Geschäftsreisen
Flugreisen (Kurz/Mittelstrecke) |  | 0.25 | kg/PKm
Zugreisen |  | 0.041 | kg/Pkm
PKW |  | Verbrauchsdaten | (siehe Scope 1)

## ZDF-Topserv
ZDF-TOPSERV
PV-Anlagen - 900 W / kWp |  |  | Emissionsfaktor für Strommix = 0,434 kg CO2e / kWh
| kWp | kWh / a | CO2e - Ersparnis
Nonne | 216 | 207360 | 89994.24 | kg
Merhagen | 200 | 190000 | 82460 | kg
Durner | 443.52 | 421344 | 182863.296 | kg
Toussaint O+S | 650 | 617500 | 267995 | kg
Harema | 250 | 237500 | 103075 | kg
Nonne in Planung | 300 | 285000 | 123690 | kg
Lloyd in Planung | 200 | 190000 | 82460 | kg
Status aktuell: |  | 1436204 | 623312.536 | kg
inkl. Planung: | 2259.52 | 2148704 | 932537.536 | kg
Windkraftanlagen |  |  | Annahme: An 100 Tagen im Jahr liefert die Anlage Strom
| kW/h | kWh/a
Nonne | 20 | 48004.8 | 20834.0832 | kg
Toussaint O+S | 9 | 21602.16 | 9375.3374 | kg
Status aktuell: |  | 69606.96 | 30209.4206 | kg
Vollständige Umstellung auf Öko-Strom und -Gas
Brune |  |  | 195000 | kg | laut Umweltbericht
Wärmepumpen |  |  | Annahme: 75% der benötigten Heizenergie kann durch Wärmepumpen aufgebracht werden
Durchschnittlicher Heizenergiebedarf 120 kWh / m²a | Hallenfläche | Bürofläche | Heizenergiebedarf in kWh | CO2e - Ersparnis | Emissionsfaktor für Erdgas = 0,201 kg CO2e / kWh
Nonne | 8000 | 600 | 1032000 | 155574
Merhagen | 10000 | 1000 | 1320000 | 198990
Lloyd in Planung | 5900 | 500 | 768000 | 115776
Durner | 8000 | 2000 | 1200000 | 180900
Toussaint O+S | 9000 | 2000 | 1320000 | 198990
Status aktuell: | 40900 | 6100 | 5640000 | 850230

## Daten2023
TOPSERV | Scope 1 | [14 empty] | Scope 2 |  |  |  | Scope1+Scope2
Klimabilanz | Erdgas |  | Heizöl / Pellets |  | Diesel |  |  | Benzin |  |  | Wasserverbrauch |  | Flugreisen |  | Scope 1 | Strom | Öko / Mix | Erzeugter PV/Wind - Strom | Scope 2 | Total (Einlagerung bis Auslieferung) | Umwelt/Klima Zertifikate | Geschäftspapier + Kartonagen | Folien/ Kstoffe | Verkaufte Produkte | Verkaufte Produkte mit NH-Label | Umsatz | Hallenfläche | Bürofläche | Anzahl LKW + Transporter | Anzahl PKW | Anzahl MA | Anzahl MA weiblich | Anzahl MA > 5 Jahre im Unternehmen
| kWh | t CO2e | kWh | t CO2e | L | kWh | t CO2e | L | kWh | t CO2e | m³ | t CO2e | km | t CO2e | t CO2e | kWh |  | kWh | t CO2e | t CO2e |  | kg | kg | t | t | M€ | m² | m²
Wencke-Management | 3953 | 0.96453 | 0 | 0 | 0 | 0 | 0 | 6008 | 50467.2 | 18.2042 | 27 | 6.534e-05 | 0 | 0 | 19.1688 | 2258 | Öko | 0 | 0.24161 | 19.4104 | 0 | 400 |  | 0 | 0 | 1.08 | 0 | 105 | 0 | 1 | 11 | 9 | 4
E Nonne inkl. BS + HB | 0 | 0 | 0 | 0 | 162025 | 1587845 | 552.5052 | 16810 | 141204 | 50.9343 | 3651 | 0.0088354 | 6000 | 0.3 | 603.7484 | 471639 | Öko | 255364.8 | 64.6892 | 668.4376 | 0 | 18296 | 3000 | 5721 | 926 | 26.6 | 10660 | 1780 | 23 | 21 | 114 | 41 | 51
VMS inkl. Abholm. | 26452 | 6.4543 | 0 | 0 | 105043 | 1029421.4 | 358.1966 | 10050 | 84420 | 30.4515 | 552 | 0.0013358 | 2000 | 0.1 | 395.2038 | 296527 | Öko | 190000 | 42.3114 | 437.5151 | ISO 14001 | 18717 | 1584 | 7621 | 3242 | 27.9 | 9650 | 850 | 17 | 22 | 91 | 27 | 37
Lloyd-Kiel | 187710 | 45.8012 | 0 | 0 | 46725 | 457905 | 159.3322 | 658 | 5527.2 | 1.9937 | 123 | 0.00029766 | 2000 | 0.1 | 207.2275 | 63960 | Öko | 0 | 6.8437 | 214.0712 | ISO 14001 | 11220 | 2200 | 3421 | 300.4 | 14.7 | 2005 | 400 | 6 | 7 | 34 | 8 | 19
Lloyd-Stäbelow | 255293 | 62.2915 | 0 | 0 | 56480 | 553504 | 192.5968 | 1748 | 14683.2 | 5.2964 | 104 | 0.00025168 | 0 | 0 | 260.185 | 51992 | Öko | 0 | 5.5631 | 265.7481 | ISO 14001 | 2790 | 2050 |  |  |  | 1832 | 295 | 6 | 6 | 28 | 11 | 11
Beese | 57446 | 14.0168 | 0 | 0 | 3783 | 37073.4 | 12.9 | 0 | 0 | 0 | 122 | 0.00029524 | 0 | 0 | 26.9171 | 4208 | Öko | 0 | 0.45026 | 27.3674 | 0 | 426 | 100 | 200 | 0 | 0.78 | 381 | 106 | 0 | 2 | 5 | 3 | 0
Kernreich | 48563 | 11.8494 | 0 | 0 | 2584 | 25323.2 | 8.8114 | 455 | 3822 | 1.3787 | 43 | 0.00010406 | 0 | 0 | 22.0396 | 15234 | Öko | 0 | 1.63 | 23.6696 | 0 | 5000 | 21 | 400 | 0 | 1.45 | 535 | 379 | 1 | 1 | 7 | 4 | 4
Glasofix | 16123 | 3.934 | 0 | 0 | 17369 | 170216.2 | 59.2283 | 5853 | 49165.2 | 17.7346 | 33 | 7.986e-05 | 0 | 0 | 80.897 | 6634 | Öko | 0 | 0.70984 | 81.6068 | 0 | 300 | 1275 | 635 | 8 | 3.22 | 692 | 90 | 3 | 6 | 18 | 4 | 7
Summe Wencke-Gruppe | 595540 | 145.3118 | 0 | 0 | 394009 | 3861288.2 | 1343.5707 | 41582 | 349288.8 | 125.9935 | 4655 | 0.011265 | 10000 | 0.5 | 1615.3872 | 912452 |  | 445364.8 | 122.4392 | 1737.8264 |  | 57149 | 10230 | 17998 | 4476.4 | 75.73 | 25755 | 4005 | 56 | 66 | 308 | 107 | 133
Toussaint-Hanweiler | 562250 | 137.189 | 0 | 0 | 137883 | 1351253.4 | 470.181 | 0 | 0 | 0 | 596 | 0.0014423 | 26986 | 1.3493 | 608.7208 | 208974 | Mix | 0 | 101.4867 | 710.2075 | ISO 14001 | 5249 | 2475 | 6211 | 2540 | 33.2 | 6400 | 6000 | 13 | 32 | 127 | 43 | 54
Toussaint-Hermeskeil | 0 | 0 | 255000 | 93.84 | 81730 | 800954 | 278.6993 | 0 | 0 | 0 | 272 | 0.00065824 | 0 | 0 | 372.54 | 58276 | Mix | 0 | 25.3501 | 397.89 | ISO 14001 | 2231 | 1300 | 3156 | 1443 | 12.9 | 2986 | 445 | 6 | 12 | 41 | 11 | 25
Offterdinger&Sailer | 173850 | 42.4194 | 0 | 0 | 138298 | 1355320.4 | 471.5962 | 0 | 0 | 0 | 752 | 0.0018198 | 7168 | 0.3584 | 514.3758 | 227582 | Mix | 617500 | 98.9982 | 613.374 | ISO 14001 | 25136 | 6442 | 8539 | 3761 | 39.5 | 9000 | 2300 | 15 | 20 | 111 | 47 | 50
Rink-Reha | 277963 | 67.823 | 0 | 0 | 34481 | 337913.8 | 117.5802 | 867 | 7282.8 | 2.627 | 233 | 0.00056386 | 0 | 0 | 188.0308 | 77154 | Mix | 0 | 33.562 | 221.5927 | ISO 14001 | 14398 | 403 | 855 | 1 | 5.7 | 2376 | 1258 | 8 | 7 | 32 | 16 | 18
Standort Berlin ab 2024 | 0 | 0 | 0 | 0 | 0 | 0 | 0 | 0 | 0 | 0 | 0 | 0 | 0 | 0 | 0 | 0 | - | 0 | 0 | 0 | ISO 14001 | 0 | 0 | 0 | 0 | 0 | 0 | 0 | 0 | 0 | 0 | 0 | 0
Harema | 687074 | 167.6461 | 0 | 0 | 56599 | 554670.2 | 193.0026 | 733 | 6157.2 | 2.221 | 309 | 0.00074778 | 3572 | 0.1786 | 363.049 | 90595 | Öko | 237500 | 22.9224 | 385.9714 | ISO 14001 | 5132 | 1688 | 5392 | 808.8 | 20 | 4110 | 1800 | 9 | 12 | 70 | 26 | 28
Berufskleidung24.de | 0 | 0 | 144000 | 52.992 | 2019 | 19786.2 | 6.8848 | 0 | 0 | 0 | 37 | 8.954e-05 | 0 | 0 | 59.8769 | 14837 | Mix | 0 | 31.2609 | 91.1378 | ISO 14001 | 428 | 15 | 131 | 0 | 2 | 522 | 118 | 0 | 2 | 8 | 6 | 0
Summe Toussaint-Gruppe | 1701137 | 415.0774 | 399000 | 146.832 | 451010 | 4419898 | 1537.9441 | 1600 | 13440 | 4.848 | 2199 | 0.0053216 | 37726 | 1.8863 | 2106.5931 | 677418 |  | 855000 | 313.5802 | 2420.1734 |  | 52574 | 12323 | 24284 | 8553.8 | 113.3 | 25394 | 11921 | 51 | 85 | 389 | 149 | 175
Durner | 91718 | 22.3792 | 0 | 0 | 192529 | 1886784.2 | 656.5239 | 41371 | 347516.4 | 125.3541 | 400 | 0.000968 | 0 | 0 | 804.2582 | 125985 | Mix | 421344 | 54.8035 | 859.0617 | ISO 14001 | 11663 | 9702 | 9064 | 2266 | 40 | 8000 | 2000 | 18 | 30 | 132 | 42 | 74
Franz Seidel | 0 | 0 | 8156 | 3.0014 | 13000 | 127400 | 44.33 | 0 | 0 | 0 | 58 | 0.00014036 | 0 | 0 | 47.3315 | 6000 | Mix | 0 | 0.642 | 47.9735 | 0 | 160 | 0 | 385.22 | 96.305 | 1.7 | 1142 | 354 | 3 | 2 | 8 | 4 | 6
Summe Durner-Gruppe | 91718 | 22.3792 | 8156 | 3.0014 | 205529 | 2014184.2 | 700.8539 | 41371 | 347516.4 | 125.3541 | 458 | 0.0011084 | 0 | 0 | 851.5897 | 131985 | Mix | 421344 | 55.4455 | 907.0352 |  | 11823 | 9702 | 9449.22 | 2362.305 | 41.7 | 9142 | 2354 | 21 | 32 | 140 | 46 | 80
Summe-Brune | 416115 | 101.5321 | 0 | 0 | 137095 | 1343531 | 467.4939 | 21957 | 184438.8 | 66.5297 | 418 | 0.0010116 |  | 0 | 635.5567 | 222516 | Öko | 0 | 96.7945 | 732.3512 | ISO 14001 | 20090 | 24709 | 11791 | 2434 | 34 | 10993 | 2257 | 19 | 20 | 100 | 38 | 58
TOPSERV | 2804510 | 684.3004 | 407156 | 149.8334 | 1187643 | 11638901.4 | 4049.8626 | 106510 | 894684 | 322.7253 | 7730 | 0.018707 | 47726 | 2.3863 | 5209.1268 | 1944371 |  | 1721708.8 | 588.2594 | 5797.3861 |  | 141636 | 56964 | 63522.22 | 17826.505 | 264.73 | 71284 | 20537 | 147 | 203 | 937 | 340 | 446
Gesamtenergieverbrauch (ohne Benzin, da Privatnutzung von Firmenwagen möglich) | kWh |  | t CO2e |  | Kompensation |  | t CO2e | [8 empty] | Gekaufter Ökostrom kWh |  | Erzeugter Strom kWh |  | Recyclingabfall Papier | Recyclingabfall Kst. | Restmüll | Gefährlicher Abfall
Wencke-Gruppe | 5814645 |  | 1737.8264 |  | 200.000 m² Wald |  | 400 | [8 empty] | 912452 |  | 445364.8 |  | 27.09 |  | 33.83 | 10.22
Toussaint-Gruppe | 8052453 |  | 2420.1734 | [12 empty] | 384006.5 |  | 855000 |  | 61.56 |  | 50.45 | 18.26
Durner-Gruppe | 2667387.2 |  | 907.0352 | [12 empty] | 65992.5 |  | 421344 |  | 49 |  | 25 | 0
Brune | 1982162 |  | 732.3512 | [12 empty] | 222516 |  | 0 |  | 49 |  | 25 | 0
TOPSERV | 18516647.2 |  | 5797.3861 | [12 empty] | 1584967 |  | 1721708.8 |  | 186.65 |  | 134.28 | 28.48

## KPI's
KPI | Wencke | Toussaint | Durner | Brune | TOPSERV
Umsatz / Mitarbeiter (€/MA) | 245876.6234 | 291259.6401 | 297857.1429 | 340000 | 282529.349
Umsatz / Warenabsatz (T€/t) | 4.2077 | 4.6656 | 4.4131 | 2.8836 | 4.1675
Gesamtenergieverbrauch (kWh) | 5814645 | 8052453 | 2667387.2 | 1982162 | 18516647.2
Ökostrom / Gesamtenergieverbrauch (%) | 23.35% | 15.39% | 18.27% | 11.23% | 17.86%
Selbsterzeugter Strom / Gesamtenergieverbrauch (%) | 7.659% | 10.62% | 15.8% | 0% | 9.298%
Gesamtenergieverbrauch / Umsatz (kWh/1000€) | 76.7813 | 71.072 | 63.9661 | 58.2989 | 69.9454
Gesamtenergieverbrauch / Gewerbefläche (kWh/m²) | 195.3846 | 215.7967 | 232.0274 | 149.5971 | 201.6603
Gesamtenergieverbrauch / Mitarbeiter (kWh/MA) | 18878.7175 | 20700.3933 | 19052.7657 | 19821.62 | 19761.6299
CO2e-Emissionen (Scope 1+2) (t) | 1737.8264 | 2420.1734 | 907.0352 | 732.3512 | 5797.3861
CO2e-Emissionen / Gesamtenergieverbrauch (kg/kWh) | 0.29887 | 0.30055 | 0.34005 | 0.36947 | 0.31309
CO2e-Emissionen / Umsatz (kg/1000€) | 22.9477 | 21.3608 | 21.7514 | 21.5397 | 21.8992
CO2e-Emissionen / Gewerbefläche (kg/m²) | 58.3947 | 64.8579 | 78.9001 | 55.2718 | 63.1379
CO2e-Emissionen / Mitarbeiter (kg/MA) | 5642.2934 | 6221.5254 | 6478.8229 | 7323.5119 | 6187.1784
CO2e-Emissionen / Warenabsatz (%) | 9.656% | 9.966% | 9.599% | 6.211% | 9.127%
Kraftstoffverbrauch / Warenabsatz (L/t) | 21.8918 | 25.0589 | 21.7509 | 11.6271 | 18.6965
Papierverbrauch / Warenabsatz (kg/t) | 3.1753 | 2.165 | 5.0049 | 1.7038 | 2.2297
Folienverbrauch / Warenabsatz (kg/t) | 0.5684 | 0.50745 | 1.0268 | 2.0956 | 0.89676
Verkauf nachhaltiger Produkte / Warenabsatz | 24.87% | 35.22% | 25% | 20.64% | 28.06%
Anteil weiblicher Mitarbeiter | 34.74% | 38.3% | 32.86% | 38% | 36.29%
Anteil Mitarbeiter > 5 Jahre im Unternehmen | 43.18% | 44.99% | 57.14% | 58% | 47.6%